## bordereaux
BORDEREAU DES PRIX - DETAIL ESTIMATIF |  |  |  | LOT: FLUIDES
N° DES PRIX | DESIGNATION DES TRAVAUX | U | QUANT. | P. UNIT. (H.T.V.A) | P. TOTAL (H.T.V.A)
I - VENTILATION
1.1 | GRILLES DE VENTILATION
a) | Fourniture, pose et raccordement de Grille de ventilation basse de gaine technique gaz, y compris et toutes sujétions.
a) Dim: 400x250
Fourniture, pose et raccordement
L'Ensemble…………………………………………………
| …………………………………………………………………… | Ens | 7
b) | Fourniture, pose et raccordement de Grille de ventilation haute ou basse des cuisines y compris fourreau, fixation et toutes sujétions (l'échantillon doit être approuvé par l'ingénieur ou le MDO avant fourniture)
VH - Dim: Ø250 / 250 cm2
Fourniture, pose et raccordement
L'Ensemble……………………………………………………
| …………………………………………………………………… | Ens | 66
VB - Dim: Ø160 / 150 cm2
Fourniture, pose et raccordement
L'Ensemble……………………………………………………
| …………………………………………………………………… | Ens | 66
1.2 | Gaine en tôle galvanisé
Fourniture, pose et raccordement de gaine en tôle galvanisé de ventilation mécanique et extraction des hôtes des cuisines y compris support, fixation et toutes sujétions. Fourniture, pose et raccordement suivant les règles de l’art.
a) Ø100
Le Mètre Linéaire……………………………………………
| ……………………………………………………………… | M.L | 235
b) Ø125
Le Mètre Linéaire………………………………………
| ………………………………………………………………… | M.L | 500
c) Ø 160
Le Mètre Linéaire……………………………………………
| ………………………………………………………………… | M.L | 230
1.3 | Fourniture, pose et raccordement d’extracteurs mécanique avec clapet anti-retour, y compris fixation et toutes sujétions. Débit 60 m3/h
Fourniture
L'Ensemble…………………………………………………
| ………………………………………………………………… | Ens | 123
pose
L'Ensemble…………………………………………………
| ………………………………………………………………… | Ens | 123
1.4 | Fourniture, pose et raccordement de Gaine flexible circulaire en aluminium avec spirale en acier galvanisé y compris supports, raccordement, joint isolants ruban adhésif et toutes sujétions.
a) Ø100
Le Mètre Linéaire……………………………………………………………………………………………………………
| ………………………………………………………………………………………………………………………………………… | M.L | 120
b) Ø125
Le Mètre Linéaire……………………………………………………………………………………………………………
| ………………………………………………………………………………………………………………………………………… | M.L | 70
1.5 | Grille d'air rejeté pour hôtes des cuisines
Fourniture, pose et raccordement de Grille d'air rejeté avec pare pluie en aluminium extrudé avec grillage anti-moustique, contre cadre y compris fixation et toutes sujétions.
200 x 200
L'Ensemble……………………………………………………
| ………………………………………………………………… | Ens | 66
TOTAL CHAPITRE VENTILATION...................................................................................
II - RESEAU GAZ NATUREL
2.1 | TUYAUTERIE EN CUIVRE
Fourniture et pose de tubes en cuivre apparent. • En barres linéaires pour l'alimentation GAZ, y compris lyres de dilatation au niveau des joints de batîment, percements saignées, raccords, accessoires, protection par fourreau (CINTROPLAST ou similaire) pour les parties traversant les mûrs, supportage par colliers ATLAS pour les parties apparentes. • Toutes les brasures seront effectuées à base d'argent. Toutes les dispositions de mise en œuvre dictées par les normes seront appliquées. Exécution suivant les règles de l'art, toutes sujétions comprises.
a) Ø 20/22
Le Mètre Linéaire..............................................................
| ………………………………………………………………… | M.L | 1950
b) Ø14/16
Le Mètre Linéaire..............................................................
| ………………………………………………………………… | M.L | 420
2.2 | VANNERIES SPECIALES GAZ
Fourniture, pose et raccordement, y compris toutes sujétions.
a) Vanne d'arrêt a boisseau sphérique spéciale GAZ après compteur DN 20
L'Unité…………………………………………………………
| ………………………………………………………………… | U | 66
b) Robinet gaz à ressort pour cuisinière DN 15
L'Unité…………………………………………………………
| ………………………………………………………………… | U | 66
c) Robinet de gaz DN 20 homologué pour chaudières
L'Unité…………………………………………………………
| ………………………………………………………………… | U | 66
2.3 | FOURREAU
Fourniture, pose et raccordement de fourreau.
Le passage de la tuyauterie GAZ dans les halls et les salons des appartements ou par mur sera dans un fourreau fourreau type agricole étanche aérée de deux cotés anti combustion type M0
a) Ø32
Le Mètre Linéaire..............................................................….
| ………………………………………………………………… | M.L | 150
2.4 | Fourniture, pose et raccordement de protection mécanique pour (RESEAU GAZ) par chemin de câble ou autre matériaux qui assure la protection, y compris couvercle pour chemin de câble
a) Dim 150 x 100 mm
Le mètre linéaire ……………………………………………
| ……………………………………………..………………… | M.L | 350
b) Dim 250 x 100 mm
Le mètre linéaire ……………………………………………
| ……………………………………………..………………… | M.L | 100
TOTAL CHAPITRE GAZ NATUREL...................................................................................
III - CHAUFFAGE CENTRAL
3.1 | CHAUDIERE MURALE MIXTE A VENTOUSE
Chaudière à gaz murale mixte à ventouse, étanche, sous habillage extérieur en tôle d'acier galvanisé d'une résine synthétique à haute résistance, cuite au four, elle doit comporter :
- Echangeur cuivre monté "en tiroir" pour maintenance rapide par l'avant.
- Caisson étanche contenant le brûleur, la chambre de combustion revêtue d'un matériau anti-rayonnement en fibre céramique, l'échangeur et la hotte d'extraction.
- Echangeur sanitaire en inox à plaque à haut rendement et très faibles pertes de charge
- Brûleur multigaz en acier inox avec flamme auto-pilotée.
- Circulateur à deux vitesses
- Electrovannes de régulation permettant le réglage du débit gaz en fonction de la demande chauffage ou sanitaire.
- Débistats chauffage et sanitaire permettant de détecter les débits dans les circuits chauffage et sanitaire.
- Thermistances de régulation chauffage et sanitaire
- Vanne 3 voies motorisées assurant le fonctionnement soit en chauffage soit en sanitaire
- Ventouse horizontale et orientable en continu sur 360°
- Rallonge pour rejet extérieur 1 ml environ
- Disconnecteur intégré
- Barrette de raccordements hydrauliques et gaz, permettant la préfabrication et les test de l'installation.
- Kit programmateur intégrable,
- Thermostat pour commande à distance.
Chaque chaudière doit être complète et équipée de tous les accessoires de régulation, de contrôle et le kit sortie horizontale et le terminal, suivant les normes en vigueur.
Caractéréstiques
* Température d'ECS : 30 à 55°C. * Pression circuit chauffage : 3 bars * Pression circuit ECS : 7 bars * Type de gaz : GAZ NATUREL * Évacuation des gaz brûlés à ventouse. * Courant : 220 V – 50 Hz.
LA POSE COMPREND :
Déchargement, transport dans l’emprise de chantier raccordements divers, branchement électrique, réglage des débits, essais , mise en route et toutes sujétions, suivant les normes et les règles de l’art.
a) | CHAUDIERE - Puissance 24 Kw - 28 Kw - 32 Kw
Prix de la pose
L'Ensemble………………………………………………
| ……………………………………………………………… | Ens | 66
3.2 | RADIATEURS
FOURNITURE PAR LE MDO
Radiateurs en acier laminé à froid de haute qualité de 1,25 mm d'épaisseur ou radiateur en aluminium
Type…………...…………..
LA POSE COMPREND :
Déchargement, transport et manutention dans l’emprise du chantier, gardiennage, pose suivant les règles de l’art, raccordements hydraulique , essai et toutes sujétions.
Y compris fourniture et pose de robinet équerre, té de réglage, bouchon plein, bouchon avec purgeur d’air manuel et toutes sujétions (la qualité sera approuvé par le MDO avant toute fourniture sur chantier).
Radiateur en acier quelque soit ses dimensions
Prix de la pose
L'Ensemble………………………………………………
| ……………………………………………………………… | Ens | 301
3.3 | SECHE SERVIETTES
FOURNITURE A LA CHARGE DU MAITRE D'OUVRAGE
Radiateurs séche serviettes en acier.
LA POSE COMPREND :
Déchargement, transport et manutention dans l’emprise du chantier, gardiennage, pose suivant les règles de l’art, raccordements hydraulique , essai et toutes sujétions.
Y compris fourniture et pose de robinet équerre, té de réglage, bouchon plein, bouchon avec purgeur d’air manuel et toutes sujétions (la qualité sera approuvé par le MDO avant toute fourniture sur chantier).
Sèche serviettes quelque soit ses dimensions
Prix de la pose
L'Ensemble……………………………………………………
| ………………………………………………………………… | Ens | 117
3.4 | COLLECTEURS CHAUFFAGE
Fourniture, pose et raccordement d'un collecteur préfabriqué en laiton chromé, passage intégral, diamétre 1" avec vannes d'isolement pour chaque départ ou retour y compris raccords, supports, purgeurs, accessoires et toutes sujétions.
a) Collecteurs à 3 sorties
L'Unité………………………………………………………
| …………………………………………………………………… | U | 4
b) Collecteurs à 4 sorties
L'Unité………………………………………………………
| …………………………………………………………………… | U | 30
c Collecteurs à 5 sorties
L'Unité………………………………………………………
| …………………………………………………………………… | U | 116
d) Collecteurs à 6 sorties
L'Unité………………………………………………………
| …………………………………………………………………… | U | 26
e) Collecteurs à 7 sorties
L'Unité………………………………………………………
| …………………………………………………………………… | U | 4
3.5 | VANNES D'ISOLEMENT CHAUFFAGE
Fourniture, pose et raccordement de Vanne d'isolement à boisseau sphérique PN 10, passage intégral . Y compris toutes sujétions.
a) DN 20
L'Unité………………………………………………………
| …………………………………………………………………… | U | 132
b) DN 25
L'Unité………………………………………………………
| …………………………………………………………………… | U | 180
3.6 | TUYAUTERIE CHAUFFAGE EN MULTICOUCHES
Fourniture, pose et raccordement de tuyauterie en multicouches composé de cinq couches :
* 2 couches de polyéthyléne reticulé (PEX/AL/PEX - 95°C-10 bars) .
* 2 couches d’adhesif
* 1 couche d'aluminium dégraissé
Y compris tous les accessoires de pose et de raccordement, raccords à sertir en laiton chromé, bague en inox, toutes sujétions incluses pour une parfaite pose sous carrelage, protection mecanique et essais sous pression.
Y compris la protection de la tuyauterie par du mortier de ciment et par des bouchons pendant toute la période du chantier, des bouchons pour la mise sous pression pendant toute la période du chantier et toutes sujétions.
a) Ø16
Le Mètre Linéaire……………………………………………………………………………………………………………
| …………………………………………………………………… | M.L | 6850
b) Ø26
Le Mètre Linéaire……………………………………………
| …………………………………………………………………… | M.L | 2350
3.7 | THERMOSTAT DIGITAL POUR CHAUDIERES
Fourniture, pose et raccordement de thermostat digital pour chaudière Y compris boite encastrable, fixation et toutes sujétions.
fourniture - le thermostat doit être approuvé par le MDO avant toute fourniture sur chantier
L'Unité…………………………………………………………
| ………………………………………………………………… | U | 66
pose
L'Unité…………………………………………………………
| ………………………………………………………………… | U | 66
3.8 | Fourniture, pose et raccordement de d’ensemble des Raccords chaudière y compris toutes les alimentations (GAZ, départ retour chauffage, EF, ECS), Y compris toutes sujétions.
L'Ensemble………………………………………………
| ……………………………………………………………… | Ens | 66
TOTAL CHAPITRE CHAUFFAGE CENTRAL.......................................................
IV - APPAREILS & ROBINETTERIE SANITAIRES
Toutes les caractéristiques ci-après doivent être mentionnées Le maître de l’ouvrage est appelé à vérifier les quantités ci-après avant commande, et-ce sur la base des aménagements définitifs retenus.
LA POSE COMPREND :
Fourniture des raccords coniques pour branchement des robinetteries sanitaires, les coudes à souder, le raccordement des vidages, le joint silicone à pompe sur bordure vasques, toutes sujétions comprises, suivant les règles de l’art. Les raccords et les soudures sont à la charge de l’entreprise.
4.1 | BAIGNOIRE
a) Baigoire simple
Pose et raccordement de Baignoire simple+ vidage + robinetterie complète, non compris berceau, ni muret d’appui en maçonnerie sous baignoire. Y compris toutes sujétions
Pose
L'Unité…………………………………………………………
| ………………………………………………………………… | U | 53
4.2 | VASQUE
Pose et raccordement d’un ensemble de Vasque + vidage + robinetterie complète y compris la fourniture et pose de supports en cornière d’aluminium. Y compris toutes sujétions
Pose
L'Unité………………………………………………………
| ………………………………………………………………… | U | 129
4.3 | WC suspendu
Pose et raccordement de WC suspendu complet Accessoires + mitigeur d'ablution avec flexible + abattant y compris la fourniture et pose de joint à lévres pour branchement de sortie arriére WC, Y compris toutes sujétions
Pose
L'Unité………………………………………………………
| ………………………………………………………………… | U | 129
4.4 | Réservoir de chasse encastré
Pose et raccordement du réservoir de chasse encastré complet y compris structure autoportante, réservoir à Déclenchement pneumatique du mécanisme, plaque de commande double boutons équipée de: - mécanisme de chasse - joint à lèvre Y compris Pose, raccordement et toutes sujétions
Pose
L'Unité………………………………………………………
| ………………………………………………………………… | U | 129
4.5 | WC à l’anglaise
Pose et raccordement de cuvette WC à l’anglaise en céramique de couleur blanche avec réservoir de chasse bas équipé d’un mécanisme de chasse à bouton poussoir, robinet équerre chromé, abattant double fermé en P.V.C rigide et fixation par vis chromées.
Pose
L'Unité………………………………………………………
| ………………………………………………………………… | U | 2
4.6 | EVIER DOUBLE BAC
Pose et raccordement de Evier double bac + robinetterie + vidage complet, y compris la fourniture et pose de supports en cornière d’aluminium, raccordement et toutes sujétions
Pose
L'Unité………………………………………………………………………………………………………………
| ………………………………………………………………………………………………………………………………………… | U | 66
4.7 | EVIER SIMPLE BAC
Pose et raccordement de Evier simple bac + robinetterie + vidage complet, y compris la fourniture et pose de supports en cornière d’aluminium, raccordement et toutes sujétions
Pose
L'Unité………………………………………………………………………………………………………………
| ………………………………………………………………………………………………………………………………………… | U | 1
4.8 | Receveur de douche
Pose et raccordement de receveur de douche, Y compris Pose, raccordement et toutes sujétions
Pose
L'Ensemble…………………………………………………
| ………………………………………………………………… | U | 6
4.9 | Mélangeur de douche
Pose et raccordement de mélangeur mural avec flexible et douchette Y compris Pose, raccordement, support et toutes sujétions
Pose
L'Ensemble……………………………………………………
| ………………………………………………………………… | U | 68
4.10 | Caniveau à l’italien
Fourniture, Pose et raccordement d'un Caniveau à l’italien d'une douche en inox AISI 304, quel que soit la dimension Y compris Pose, raccordement, étanchéité et toutes sujétions
Fourniture (doit être approuvé par le MDO avant toute fourniture sur chantier)
L'Ensemble……………………………………………………
| ………………………………………………………………… | U | 68
Pose
L'Ensemble……………………………………………………
| ………………………………………………………………… | U | 68
4.11 | Cabinet de douche
Pose et raccordement de paroi de douche Y compris pose, raccordement, étanchéité et toutes sujétions
Pose
L'Ensemble……………………………………………………
| ………………………………………………………………… | U | 68
4.12 | ACCESSOIRES DIVERS
a) Robinet de puisage machine à laver & lave vaisselle
Fourniture, pose et raccordement de robinets de puisage pour machine à laver à bec fileté pour raccordement du flexible. DN 15
L'Unité…………………………………………………………
| ………………………………………………………………… | U | 132
b) Attente siphonée pour machine à laver & lave vaisselle
Fourniture, pose et raccordement d'une attente siphonnée préfabriquée placée dans les séchoirs des appartements à 60 cm du sol, siphon au niveau du sol
L'Unité…………………………………………………………
| …………………………………………………………………… | U | 132
c) Accessoires de salle de bain et salle d’eau
Fourniture, pose et raccordement de Accessoires de salle de bain et salle d’eau comprenant : porte savon en inox et porte serviettes en inox y compris accessoires de fixation tels que chevilles, vis chromées et toutes sujétions.
Fourniture (doit être approuvé par le MDO avant toute fourniture sur chantier)
| L'Ensemble…………………………………………………… | ENS | 129
…………………………………………………………………
La Pose
| L'Ensemble…………………………………………………… | ENS | 129
…………………………………………………………………
d) Miroir pour lavabo
Pose et raccordement de Miroir pour lavabo : Dimensions du miroir : qque soit la dimension , avec cadre en Aluminium et Fixations invisibles y compris accessoires de fixation tels que chevilles, vis chromées et toutes sujétions.
L'Unité…………………………………………………………
| …………………………………………………………………… | U | 129
4.13 | COLONNE MONTANTE SONEDE
Fourniture, pose et raccordement de conduite en PEHD PN10, pour colonne montante SONEDE, depuis regards de connextion jusqu'à la fin des colonnes montantes, y compris colliers de prises pour chaque compteur, vannes d'isolement et toutes sujétion de fourniture et de pose conformément au cahier de charge de le SONEDE.
a) DN 50
Le Mètre Linéaire……………………………………………
| ………………………………………………………………… | M.L | 95
a) DN 63
Le Mètre Linéaire……………………………………………
| ………………………………………………………………… | M.L | 30
a) DN 75
Le Mètre Linéaire……………………………………………
| ………………………………………………………………… | M.L | 55
a) DN 90
Le Mètre Linéaire……………………………………………
| ………………………………………………………………… | M.L | 70
4.14 | TUYAUTERIE EN POLYETHYLENE
Fourniture, pose et raccordement de tube en polyéthylène Haute densité PN 10, pour les réseaux enterrés et apparente y compris soudure par thermo-fusion, toutes les pièces spéciales de raccordement, les fouilles en tranchées, la protection supérieure et inférieure par couche de sable fin de 10 à 15 cm, fourniture et pose des avertisseurs et le remblaiement conformément aux prescriptions du devis descriptif toutes sujétions comprises.
a) DN 25
Le Mètre Linéaire.....................................................................
| ..................................................................................................... | M.L | 110
b) DN 32
Le Mètre Linéaire.....................................................................
| ..................................................................................................... | M.L | 90
Tuyauterie encastrée en multi-couches
4.15 | Fourniture et pose de tuyauterie en multicouches composé de cinq couches :
* 2 couches de polyéthyléne reticulé (PEX/AL/PEX - 95°C-10 bars) .
* 2 couches d’adhesif
* 1 couche d'aluminium dégraissé
Y compris tous les accessoires de pose et de raccordement, raccords à sertir en laiton chromé, bague en inox, toutes sujétions incluses pour une parfaite pose sous carrelage, protection mecanique et essais sous pression.
Y compris la protection de la tuyauterie par du mortier de ciment et par des bouchons pendant toute la période du chantier, des bouchons pour la mise sous pression pendant toute la période du chantier et toutes sujétions.
a) DN16
Le Mètre Linéaire……………………………………………
| ………………………………………………………………… | M.L | 5400
b) DN 20
Le Mètre Linéaire……………………………………………
| ………………………………………………………………… | M.L | 290
c) DN 26
Le Mètre Linéaire……………………………………………
| ………………………………………………………………… | M.L | 3400
Purgeur d'air pour colonne montante
4.16 | Fourniture, pose et raccordement d'un purgeur d'air à installer sur tête de colonne montante SONEDE y compris vanne d'isolement DN 20 et toutes sujétions.
L'Unité…………………………………………………………
| ………………………………………………………………… | U | 8
Collecteurs
4.17 | Fourniture, pose et raccordement de d'un collecteur préfabriqué en laiton chromé, passage intégral,avec vannes d'isolement pour chaque départ y compris raccords, supports, accessoires et toutes sujétions.
a) Collecteurs DN25 à 12 sorties
L'Unité………………………………………………………
| ……………………………………………………………… | U | 16
b) Collecteurs DN25 à 9 sorties
L'Unité……………………………………………………
| ……………………………………………………………… | U | 24
c) Collecteurs DN25 à 4 sorties
L'Unité………………………………………………………
| ……………………………………………………………… | U | 24
d) Collecteurs DN20 à 2 sorties
L'Unité……………………………………………………
| ……………………………………………………………… | U | 10
e) Collecteurs DN20 à 3 sorties
L'Unité………………………………………………………
| ……………………………………………………………… | U | 26
f) Collecteurs DN20 à 4 sorties
L'Unité……………………………………………………
| …………………………………………………………… | U | 30
g) Collecteurs DN20 à 5 sorties
L'Unité……………………………………………………
| ……………………………………………………………… | U | 18
h) Collecteurs DN20 à 8 sorties
L'Unité………………………………………………………
| ………………………………………………………………… | U | 38
4.18 | VANNES D'ISOLEMENT
Fourniture, pose et raccordement de Vanne d'isolement à boisseau sphérique PN 10, passage intégral . Y compris la Fourniture, pose et toutes sujétions.
a) DN 20
L'Unité………………………………………………………
| ………………………………………………………………… | U | 264
b) DN 25
L'Unité………………………………………………………
| ………………………………………………………………… | U | 64
4.19 | TUYAUTERIE D'EVACUATION EN PVC
Fourniture, pose et raccordement de:
INDICATIONS GÉNÉRALES : L’ensemble des évacuations d’eaux usées, d’eaux vannes et d’eaux pluviales est à prévoir dans l’emprise du bâtiment qu’il soit en élévation ou en encastré en partie pour rejoindre les réseaux extérieurs. Les chutes EU, EV et EP comporteront toutes les pièces spéciales nécessaires à leur mise en oeuvre suivant les règles de l’art, tels que coudes, culottes, réductions, tampons hermétiques de dégorgement et raccordements particulières etc... Leurs fixations en verticale se fera par colliers en PVC à contre partie démontable.
Les travaux comprendront tous les supports, percements et ouverture pour passage de tubes à travers les cloisons, les rebouchage des trous après passage des tubes, retouches d’enduit causées par le présent lot et même de peinture, si celui-ci exécute des travaux après le passage du lot peinture.
La limite de prestation du présent lot, est le regard se trouvant en attente en bas ou à côté de la chute considérée. L’inobservation de ces remarques et indications par le présent lot entraînera la prise en charge de celui-ci de tous les travaux de reprise quelle que soit leur nature. Pour ce qui est des chutes d’eaux pluviales des terrasses, les moignons, platines et gargouilles en plomb seront fournis et posés par le lot G.C. A la charge du présent lot le raccordement aux sorties laissées en attente.
A tous les pieds des chutes d’eau pluviales, il sera prévu 2 coudes à 45°. En général, les coudes 90° en bas des chutes sont interdits, l’usage du chalumeau pour les cintrages des petits diamètres sera autorisé à condition d’éviter les malformations et les brûlures. Les prix ci-après doivent inclure toutes les prestations citées dans le présent article.
a) ø 40
Le Mètre Linéaire……………………………………………
| ………………………………………………………………… | M.L | 250
b) ø 50
Le Mètre Linéaire…………………………………………
| ………………………………………………………………… | M.L | 1850
c) ø 63-75
Le Mètre Linéaire…………………………………………
| ………………………………………………………………… | M.L | 540
d) ø 90
Le Mètre Linéaire……………………………………………
| ………………………………………………………………… | M.L | 50
e) ø 100
Le Mètre Linéaire……………………………………………
| ……………………………………………………………… | M.L | 405
f) ø 110
Le Mètre Linéaire……………………………………………
| ………………………………………………………………… | M.L | 620
g) ø 125
Le Mètre Linéaire……………………………………………
| ………………………………………………………………… | M.L | 560
h) ø 140
Le Mètre Linéaire……………………………………………
| ………………………………………………………………… | M.L | 260
i) ø 160
Le Mètre Linéaire……………………………………………
| ………………………………………………………………… | M.L | 70
4.20 | Fourniture, pose et raccordement de tube en PVC Pressioin PN 16 pour L’ensemble des évacuations d’eaux usées, d’eaux vannes et d’eaux pluvialesY compris accessoires (réductions, manchons, coudes, tés, etc.…) . Pour ce qui est des chutes d’eaux pluviales des terrasses, les moignons, platines et gargouilles en plomb seront fournis et posés par le lot G.C. A la charge du présent lot le raccordement aux sorties laissées en attente. A tous les pieds des chutes d’eau pluviales, il sera prévu 2 coudes à 45°. En général, les coudes 90° en bas des chutes sont interdits, l’usage du chalumeau pour les cintrages des petits diamètres sera autorisé à condition d’éviter les malformations et les brûlures.
a) ø 75
L'Unité………………………………………………………
| ………………………………………………………………… | M.L | 60
b) ø 90
L'Unité………………………………………………………
| ………………………………………………………………… | M.L | 380
c) ø 110
L'Unité………………………………………………………
| ………………………………………………………………… | M.L | 80
d) ø 125
L'Unité………………………………………………………
| ……………………………………………………………… | M.L | 60
e) ø 140
L'Unité………………………………………………………
| ………………………………………………………………… | M.L | 160
e) ø 160
L'Unité………………………………………………………
| ………………………………………………………………… | M.L | 40
4.21 | Fourniture, pose et raccordement de siphon de sol en PVC dur dans les séchoirs et les balcons. y compris toutes sujétions..
Fourniture
Dim : 15x15
L'Unité………………………………………………………
| ……………………………………………………………… | U | 90
pose
Dim : 15x15
L'Unité………………………………………………………
| ………………………………………………………………… | U | 90
4.22 | GARGOUILLE EN PLOMB
Fourniture, pose et raccordement de gargouille en plomb pour réseaux d'évacuation EP en terrasse y compris raccords et toutes sujétions..
a) ø 110
L'Unité……...…………………………………………………
| ………………………………………………………………… | U | 4
a) ø 125
L'Unité……...…………………………………………………
| ………………………………………………………………… | U | 6
a) ø 140
L'Unité……...…………………………………………………
| ………………………………………………………………… | U | 10
4.23 | PIECES A SCELLER
Fourniture, pose et raccordement de Pièces à sceller dans les voiles pour réseaux d'évacuation EP y compris soudures de part et d’autre avec des baguettes de la même matière.
Longueur de la tuyauterie : 9 cm Dimension de la platine : 40 x 40 Fourniture, pose, raccordement et toutes sujétions.
a) ø 110
L'Unité……...…………………………………………………
| ………………………………………………………………… | U | 4
b) ø 125
L'Unité……...…………………………………………………
| ………………………………………………………………… | U | 6
c) ø 140
L'Unité……...…………………………………………………
| ………………………………………………………………… | U | 10
4.24 | Pompes de relevage eaux pluviales
Pompe de relevage eaux pluviales y compris coffret de relayage, contacteurs à flotteurs, alarmes trop plein, alarme manque d'eau et tous les accessoires de contrôle et de sécurité.
a) Débit = 20 m3/h - HMT = 8 mCE
Nombre de pompes = 2
LA POSE COMPREND
Déchargement et transport à pied d’œuvre, scellement, pose, raccordement hydraulique et électrique, mise en route et toutes sujétions.
Fourniture
L'Ensemble …………………………………………………
| ………………………………………………………………… | Ens | 1
Pose
L'Ensemble …………………………………………………
| ………………………………………………………………… | Ens | 1
b) Débit = 4 m3/h - HMT = 8 mCE
Nombre de pompes = 2
LA POSE COMPREND
Déchargement et transport à pied d’œuvre, scellement, pose, raccordement hydraulique et électrique, mise en route et toutes sujétions.
Fourniture
L'Ensemble ………………………………………………
| ………………………………………………………………… | Ens | 1
Pose
L'Ensemble …………………………………………………
| ………………………………………………………………… | Ens | 1
4.25 | Fourniture, pose et raccordement de tube en PVC Pressioin PN 16 pour circuit de refoulement pompes de relevage y compris toutes sujétion de fourniture et de pose..
a) ø 63
Le Mètre Linéaire……………………………………………
| ………………………………………………………………… | M.L | 45
b) ø 75
Le Mètre Linéaire……………………………………………
| …………………………………………………………………… | M.L | 30
4.26 | Fourniture, pose et raccordement de vanne en PVC Pression. y compris toutes sujétion
a) DN 75
Le Mètre Linéaire……………………………………………
| ………………………………………………………………… | U | 2
b) DN 63
Le Mètre Linéaire…………………………………………
| ………………………………………………………………… | U | 2
4.27 | Fourniture, pose et raccordement de Clapet anti-retour en PVC Pression , y compris toutes sujétion
a) DN 75
Le Mètre Linéaire……………………………………………
| ………………………………………………………………… | U | 2
b) DN 63
Le Mètre Linéaire……………………………………………
| ………………………………………………………………… | U | 2
4.28 | CUMULUS ELECTRIQUE DE 30 LITRES
LA POSE COMPREND :
Déchargement, transport dans l’emprise du chantier, raccordements divers, fixation, scellement, raccordement des accessoires, essais, mise en route et toutes sujétions.
Fourniture
L'Ensemble…………………………………………………
| ………………………………………………………………… | Ens | 5
Pose
L'Ensemble…………………………………………………
| ………………………………………………………………… | Ens | 5
4.29 | Fourniture, pose et raccordement de tube en PVC type assainissement y compris tous raccords, coudes, manchons de dilatation, colliers de fixation, bouchons de dégorgement, si elle est enterrée: fouilles, enrobage par couche de sable épaisseur 10cm, remblaiement dans les règles de l'art, raccordement et toutes sujétions.
Ø 110
Le mètre linéaire ………………………………………………
| …………………………………………………………..……… | M.L | 125
Ø 125
Le mètre linéaire ………………………………………………
| …………………………………………………………..……… | M.L | 15
Ø 160
Le mètre linéaire ………………………………………………
| …………………………………………………………..……… | M.L | 35
Ø 200
Le mètre linéaire …………………………………………….
| ………………………………………………………..……… | M.L | 165
4.30 | Fourniture, pose et raccordement d'un support général au niveau gaine technique qui porte différente tuyauterie (évacuation EU- EV, VMC) fixation par cheville métallique qui porte en charge le différèrent réseaux (tuyauterie EU- EV, VMC et schéma de câble liaison frigorifique)
| L'Ensemble …………………………………………… | ENS | 275
TOTAL CHAPITRE PLOMBERIE SANITAIRE...................................................................
V - CLIMATISATION
CLIMATISATION PAR SPLITS SIMPLES
Climatiseur SPLIT-SYSTEM REVERSIBLE, carrossé comprenant :
• 1 Unité extérieure à compresseur SCROLL OU ROTATIF • 1 Unité intérieure horizontale murale. • télécommande a infrarouge.
Critéres de selection
Température extérieure de sélection : 38°C(été)/5°C (hiver)
Température intérieure de sélection : 25°C(été)/20°C (hiver)
FOURNITURE A LA CHARGE DU MDO
LA TRAVAUX CONSISTENT A :
a) Pose des unités intérieure & extérieure
Pose des unités intérieure & extérieure (sans compter les conduites frigorifiques, les câbles électriques).
Y compris Déchargement, transport dans l’emprise du chantier, gardiennage, mise en place y compris mise en place des divers raccordements, pose et fixation de l'unité extérieure, y compris fourniture et pose des supports ou plots anti-vibratiles (pour les unités extérieures), essais, réglage de la charge du fluide frigorigéne, complément éventuel de charge, mise en service et toutes sujétions suivant les règles de l’art.
b) Fourniture & pose des conduites frigorifiques et des câbles électriques.
Fourniture et pose des liaisons frigorifiques et des câbles électriques suivant les diamètres indiqués ci-dessous (à confirmer par le fournisseur du matériel). La section du câble électrique doit etre approuvé par le fournisseur.
* Fourniture et pose des Fileries et raccordement électriques entre unités intérieures / unité extérieure et commande à distance pour aboutir à une installation fonctionnelle
* Fourniture et pose des linéaires des tuyauteries de liaison frigorifiques, pièges à huiles (si nécessaire), y compris fourniture, pose et raccodement des pièces spéciales de dérivation, de branchement et de raccordement, calorifuges de toute la tuyauterie frigorifique et protection du calorifuge par tôle d'aluminium pour les conduites extérieures et par bandes adhésives Alu par tout ailleurs.
* Obtention de l'approbation de l'installation par le fournisseur du matériel
Notes importantes : L'entreprise doit calculer et vérifier les diamétres des conduites frigorifiques et les câbles électriques qui doivent êtres approuvés par le fournisseur.
N.B : l’amené de courant d’alimentation générale est à la charge l’entreprise électricité
5.1 | POSE DES UNITES INTERIEURES ET EXTERIEURES (SANS CONDUITES FRIGORIFIQUES)
5.1.1 | Pose d'une unité intérieure murale & une unité extérieure
a) split 9 000 Btu/h
Prix de la pose
L'Ensemble (une unité intérieure + une unité extérieure)………………………………………………………
| ……………………………………………..…………………… | Ens | 116
b) split 12 000 Btu/h
Prix de la pose
L'Ensemble (une unité intérieure + une unité extérieure)………………………………………………………
| ……………………………………………..…………………… | Ens | 26
c) split 18 000 Btu/h
Prix de la pose
L'Ensemble (une unité intérieure + une unité extérieure)……
| ……………………………………………..…………………… | Ens | 40
5.2 | FOURNITURE & POSE DES LIAISONS FRIGORIFIQUES ET DES CABLES ELECTRIQUES
Fourniture et pose des liaisons frigorifiques et des câbles électriques suivant les diamètres indiqués ci-dessous (à confirmer par le fournisseur du matériel). La section du câble électrique doit etre approuvé par le fournisseur.
* Fourniture et pose des Fileries et raccordement électriques entre unités intérieures / unité extérieure et commande à distance pour aboutir à une installation fonctionnelle
* Fourniture et pose des linéaires des tuyauteries de liaison frigorifiques, pièges à huiles (si nécessaire), y compris fourniture, pose et raccodement des pièces spéciales de dérivation, de branchement et de raccordement, calorifuges de toute la tuyauterie frigorifique et protection du calorifuge par tôle d'aluminium polie en terrasse et par bandes adhésives Alu par tout ailleurs.
* Obtention de l'approbation de l'installation par le fournisseur du matériel
* Dans le cas ou les détendeurs sont fournis dans un boitier indépendant, la pose du boitier est inclue dans le présent prix
Notes importantes : L'entreprise doit calculer et vérifier les diamétres des conduites frigorifiques et les câbles électriques qui doivent êtres approuvés par le fournisseur des splits.
5.2.1 | Diamètres de raccordement : 1/4" - 3/8"
* Pour les unités intérieures 9000 Btu/h
Le mètre linéaire (gaz+liquide+câble électrique)…………
| ……………………………………………..…………………… | ML | 1960
5.2.2 | Diamètres de raccordement : 1/4" - 1/2"
* Pour les unités intérieures 12000 Btu/h ou 18000 Btu/h
Le mètre linéaire (gaz+liquide+câble électrique)…………
| ……………………………………………..…………………… | ML | 680
CLIMATISATION PAR SPLITS INVERTER
Climatiseur SPLIT-SYSTEM REVERSIBLE, carrossé comprenant :
• 1 Unité extérieure à compresseur SCROLL OU ROTATIF • 1 Unité intérieure horizontale murale. • télécommande a infrarouge.
Critéres de selection
Température extérieure de sélection : 38°C(été)/5°C (hiver)
Température intérieure de sélection : 25°C(été)/20°C (hiver)
FOURNITURE A LA CHARGE DU MDO
LA TRAVAUX CONSISTENT A :
a) Pose des unités intérieure & extérieure
Pose des unités intérieure & extérieure (sans compter les conduites frigorifiques, les câbles électriques).
Y compris Déchargement, transport dans l’emprise du chantier, gardiennage, mise en place y compris mise en place des divers raccordements, pose et fixation de l'unité extérieure, y compris fourniture et pose des supports ou plots anti-vibratiles (pour les unités extérieures), essais, réglage de la charge du fluide frigorigéne, complément éventuel de charge, mise en service et toutes sujétions suivant les règles de l’art.
b) Fourniture & pose des conduites frigorifiques et des câbles électriques.
Fourniture et pose des liaisons frigorifiques et des câbles électriques suivant les diamètres indiqués ci-dessous (à confirmer par le fournisseur du matériel). La section du câble électrique doit etre approuvé par le fournisseur.
* Fourniture et pose des Fileries et raccordement électriques entre unités intérieures / unité extérieure et commande à distance pour aboutir à une installation fonctionnelle
* Fourniture et pose des linéaires des tuyauteries de liaison frigorifiques, pièges à huiles (si nécessaire), y compris fourniture, pose et raccodement des pièces spéciales de dérivation, de branchement et de raccordement, calorifuges de toute la tuyauterie frigorifique et protection du calorifuge par tôle d'aluminium pour les conduites extérieures et par bandes adhésives Alu par tout ailleurs.
* Obtention de l'approbation de l'installation par le fournisseur du matériel
Notes importantes : L'entreprise doit calculer et vérifier les diamétres des conduites frigorifiques et les câbles électriques qui doivent êtres approuvés par le fournisseur.
N.B : l’amené de courant d’alimentation générale est à la charge l’entreprise électricité
5.3 | POSE DES UNITES INTERIEURES ET EXTERIEURES (SANS CONDUITES FRIGORIFIQUES)
5.3.1 | Pose d'une unité intérieure murale & une unité extérieure
a) split 9 000 Btu/h
Prix de la pose
L'Ensemble (une unité intérieure + une unité extérieure)…
| ……………………………………………..…………………… | Ens | 27
b) split 18 000 Btu/h
Prix de la pose
L'Ensemble (une unité intérieure + une unité extérieure)……
| ……………………………………………..…………………… | Ens | 24
5.4 | FOURNITURE & POSE DES LIAISONS FRIGORIFIQUES ET DES CABLES ELECTRIQUES
Fourniture et pose des liaisons frigorifiques et des câbles électriques suivant les diamètres indiqués ci-dessous (à confirmer par le fournisseur du matériel). La section du câble électrique doit etre approuvé par le fournisseur.
* Fourniture et pose des Fileries et raccordement électriques entre unités intérieures / unité extérieure et commande à distance pour aboutir à une installation fonctionnelle
* Fourniture et pose des linéaires des tuyauteries de liaison frigorifiques, pièges à huiles (si nécessaire), y compris fourniture, pose et raccodement des pièces spéciales de dérivation, de branchement et de raccordement, calorifuges de toute la tuyauterie frigorifique et protection du calorifuge par tôle d'aluminium polie en terrasse et par bandes adhésives Alu par tout ailleurs.
* Obtention de l'approbation de l'installation par le fournisseur du matériel
* Dans le cas ou les détendeurs sont fournis dans un boitier indépendant, la pose du boitier est inclue dans le présent prix
Notes importantes : L'entreprise doit calculer et vérifier les diamétres des conduites frigorifiques et les câbles électriques qui doivent êtres approuvés par le fournisseur des splits.
5.4.1 | Diamètres de raccordement : 1/4" - 3/8"
* Pour les unités intérieures 9000 Btu/h
Le mètre linéaire (gaz+liquide+câble électrique)…………
| ……………………………………………..………………… | ML | 640
5.4.2 | Diamètres de raccordement : 1/4" - 1/2"
* Pour les unités intérieures 12000 Btu/h ou 18000 Btu/h
Le mètre linéaire (gaz+liquide+câble électrique)…………
| ……………………………………………..………………… | ML | 520
5.5 | CONDUITES D'EVACUATION DE CONDENSAT
POUR LES SPLITS
Fourniture, pose et raccordement du tube d'évacuation du condensat multicouche encastré et enterrée jusqu'à l'attente de branchement avec l'eau usée moyennant un siphon de grande garde d'eau, les diamétres et les cheminements seront conformément aux plans d'études.
a) ø 26
Le Mètre Linéaire……………………………………………
| ………………………………………………………………… | M.L | 1900
5.6 | Fourniture, pose et raccordement de Boite condensat y compris toutes sujétions
L'Unité……...…………………………………………………
| ………………………………………………………………. | U | 233
5.7 | Fourniture, pose et raccordement de protection mécanique pour (liaison frigorifique) par chemin de câble ou autre matériaux qui assure la protection, y compris couvercle pour chemin de câble y compris toutes sujétions
Dim 250 x 100 mm
Le mètre linéaire ……………………………………………
| ……………………………………………..………………… | M.L | 2500
5.8 | Fourniture, pose et raccordement de socle en beton à une profondeur de 15 cm sera à la charge de l'entreprise fluides, dosé à 70 kg/m3 de ciment HRS, exécuté conformément aux dimensions prévues dans le détail de béton armé avec couche de Polystirène 5 cm de Densité = 30 kg/m3 y compris toutes sujétions
| Le mètre carré…………………………………….. | PM | 50
TOTAL CHAPITRE CLIMATISATION...................................................................................
VI - SECURITE INCENDIE
1 | Fourniture Pose et raccordement d'un Ventilateur Hélécoidale mural d'extraction agrée au feu 400°C/2H, grille de protection et Volet de surpression composé :
Ventilateur hélicoïde avec cadre rond renforcé avec nerf intermédiaire.
Montage modulaire de l’ensemble moteur hélice.
Hélices en fonte d’aluminium. Protégée contre la corrosion par revêtement en peinture de résine époxy.
Moteur asynchrone normalisé à cage d’écureuil degré de protection IP-55 et isolation électrique classe H, homologué 400ºC/2h
y compris fixation et raccordement électrique, essais, mise en service et toutes sujétions
Débit = 15 500m3/h
Pression statique = 200 Pa
La Fourniture de ventilateur : …………..............................
| ....................................................................... | U | 4
La pose et Raccordement : …………..............................
| ....................................................................... | ENS | 4
2 | Travaux de parsèment, rebouchage, retouche, d'ouverture de réservation et nettoyage pour ventilateur Hélécoidale mural y compris toutes sujétions
L’ensemble : …………..............................
| ....................................................................... | ENS | 4
3 | Grille de désenfumage naturel
Fourniture Pose et raccordement d'ensemble de grille métallique en fer forgé y compris scellement de fixation, double peinture anti rouille, peinture de finition (choix de couleur approuve par architecte) N,B: en respectant la surface géométrique de grille par rapport le plan sécurité approuvée
surface de passage = Minimum 1.19m²
L’ensemble : …………..............................
| ....................................................................... | ENS | 2
surface de passage = Minimum 0.87m²
L’ensemble : …………..............................
| ....................................................................... | ENS | 4
surface de passage = Minimum 0.84m²
L’ensemble : …………..............................
| ....................................................................... | ENS | 2
surface de passage = Minimum 0.6m²
L’ensemble : …………..............................
| ....................................................................... | ENS | 2
4 | Fourniture Pose et raccordement de Gaine circulaire de désenfumage en acier noir épaisseur =20/10 ème avec cone , réduction, isolation anti corrosion y compris Pose, raccordement de Mise à la terre, Anode, les fouilles en tranchées, la protection par couche de sable fin de 10 à 15 cm, assemblage, joints étanche pose sur sable peinture anti et toutes sujétions
a) Ø630
Le Mètre Linéaire……………………………………………
| ………………………………………………………………… | M.L | 15
5 | Fourniture, Pose et raccordement de grille d'air rejeté en aluminium extrudé, fixation par vis y compris la fourniture et pose d'un contre cadre à sceller au mur, fixation et toutes sujétions.
1000 x 700 mm
L’ensemble : …………..............................
| ....................................................................... | ENS | 4
6 | Pose de Robinet d'incendie armé conforme à la norme NFS 61 201 comprenant :
* Un dévidoir tournant et pivotant avec tuyau semi rigide de 30 m.l
DN 19
*Un Robinet d'arret
* Une lance en bronze avec diffuseurs à 3 positions
* Une clé tricoises avec support
* Un sceau à fond bombé avec support mural
Y compris manutention dans l'emprise du chantier , raccordement hydraulique,électrique ,essais,mise en service et toutes sujétions.
Pose
L’ensemble : …………..............................
| ....................................................................... | ENS | 3
7 | Tuyauterie :
Fourniture, Pose et raccordement de Tuyauterie RIA en PEHD ELECTROSOUDABLE y compris points fixes, supports coulissants, raccords, pièces spéciales de liaison, accessoires coudes , tés réductions et toutes sujétions
Ø 32
| Le Mètre Linéaire.....................................................................… | ML | 110
8 | Fourniture, Pose et raccordement de Robinet à boisseau sphérique à passage intégral à manchon taraudés PN 16 ,corps en laiton nickel ,joints en PTFE ,y compris accessoires de raccordement et toutes sujétions
DN 25
| L'Unité…………………………………………………………… | U | 4
9 | Fourniture et pose Manomètre à cadran Ø 100 boitier en acier zingué, mécanisme en alliage cuivreux, raccordement en laiton graduation de 0-6 bar y compris robinets d’isolement, robinet de décharge et tuyauterie de raccordement.
| L'Unité…………………………………………………………… | U | 3
TOTAL CHAPITRE SECURITE INCENDIE ..............................................................
VII - ETANCHEITE SDB
1 | Fourniture, Pose d'une membrane d'etancheité SP2 sur un
support d'enduit existant au niveau SDB
Le m² fourniture et pose : …………..............................
| ....................................................................... | m² | 50
2 | Fourniture, Pose de deux couches peinture etanche "Étanchéité Liquide Master Seal 550 " sur support enduit existant pour SDB ou Balcon .
support d'enduit au niveau SDB
Le m² fourniture et pose : …………..............................
| ....................................................................... | m² | 1000
Société Kahloun Immobilière-SKI
PROJET DE CONSTRUCTION D'UN ENSEMBLE RESIDENTIEL AVEC SOUS-SOL -Résidence prestige III-
CHAPITRE I (VENTILATION)……………………….……………........................................................
CHAPITRE II (RESEAU GAZ NATUREL)…………………………………...…………………………..…
CHAPITRE III (CHAUFFAGE CENTRAL)…………………………………...…………………………..
CHAPITRE IV (PLOMBERIE SANITAIRE)…………………………………...…………………………..
CHAPITRE V (CHAPITRE CLIMATISATION)…………………………………...…………………………
CHAPITRE VI (CHAPITRE SECURITE INCENDIE)…………………………………...……………
CHAPITRE VII (CHAPITRE ETANCHEITE SDB)…………………….……………………...……………
TOTAL H.TVA…...…
T.V. A (19%)………..
TOTAL T.T.C…………
Arrêté le présent détail estimatif (T.T.C) à la somme de : ………………………….....……
…………………....……...……………………..………………………….…………………………
| Lu et accepté |  |  | Dressé par
| LE SOUMISSIONNAIRE | LE BUREAU D'ETUDES
| Tunis le.......………...…… |  | Tunis le.......………...……
Vu
Par ………….
Tunis le.......………...……